## Gas
NATURAL GAS | 80% Eff. | 95% Eff.
$/THERM | $/kWh | $/kWh
1 | 0.043 | 0.036
1.1 | 0.047 | 0.04
1.2 | 0.051 | 0.043
1.3 | 0.055 | 0.047
1.4 | 0.06 | 0.05
1.5 | 0.064 | 0.054
1.6 | 0.068 | 0.057
1.7 | 0.073 | 0.061
1.8 | 0.077 | 0.065
1.9 | 0.081 | 0.068
2 | 0.085 | 0.072
2.1 | 0.09 | 0.075
2.2 | 0.094 | 0.079
2.3 | 0.098 | 0.083
2.4 | 0.102 | 0.086
2.5 | 0.107 | 0.09

## Oil
OIL | 80% Eff. | 85% Eff.
$/GAL | $/kWh | $/kWh
1.8 | 0.055 | 0.052
2 | 0.061 | 0.058
2.2 | 0.068 | 0.064
2.4 | 0.074 | 0.069
2.6 | 0.08 | 0.075
2.8 | 0.086 | 0.081
3 | 0.092 | 0.087
3.2 | 0.098 | 0.093
3.4 | 0.105 | 0.098
3.6 | 0.111 | 0.104
3.8 | 0.117 | 0.11
4 | 0.123 | 0.116
4.2 | 0.129 | 0.122
4.4 | 0.135 | 0.127
4.6 | 0.141 | 0.133
4.8 | 0.148 | 0.139

## Liquid Propane
LP | 80% Eff. | 95% Eff.
$/GAL | $/kWh | $/kWh
1.8 | 0.083 | 0.07
2 | 0.093 | 0.078
2.2 | 0.102 | 0.086
2.4 | 0.111 | 0.094
2.6 | 0.121 | 0.102
2.8 | 0.13 | 0.109
3 | 0.139 | 0.117
3.2 | 0.148 | 0.125
3.4 | 0.158 | 0.133
3.6 | 0.167 | 0.141
3.8 | 0.176 | 0.148
4 | 0.185 | 0.156
4.2 | 0.195 | 0.164
4.4 | 0.204 | 0.172
4.6 | 0.213 | 0.18
4.8 | 0.223 | 0.187

## Wood
WOOD | 70% Eff. | 80% Eff.
$/CORD | $/kWh | $/kWh
100 | 0.034 | 0.03
120 | 0.041 | 0.036
140 | 0.048 | 0.042
160 | 0.055 | 0.048
180 | 0.061 | 0.054
200 | 0.068 | 0.06
220 | 0.075 | 0.066
240 | 0.082 | 0.072
260 | 0.089 | 0.078
280 | 0.095 | 0.084
300 | 0.102 | 0.089
320 | 0.109 | 0.095
340 | 0.116 | 0.101
360 | 0.123 | 0.107
380 | 0.13 | 0.113
400 | 0.136 | 0.119

## Pellets
PELLETS | 80% Eff. | 85% Eff.
$/TON | $/kWh | $/kWh
200 | 0.053 | 0.05
220 | 0.059 | 0.055
240 | 0.064 | 0.06
260 | 0.069 | 0.065
280 | 0.075 | 0.07
300 | 0.08 | 0.075
320 | 0.085 | 0.08
340 | 0.091 | 0.085
360 | 0.096 | 0.09
380 | 0.101 | 0.095
400 | 0.107 | 0.1
420 | 0.112 | 0.105
440 | 0.117 | 0.11
460 | 0.123 | 0.115
480 | 0.128 | 0.12
500 | 0.133 | 0.125

## Elec
ELECTRIC |  | HEAT PUMP
Utility Rate | COP = 1 | COP = 2 | COP = 2.5 | COP = 3 | COP = 3.5 | COP = 4 | COP = 5
$/kWh | $/kWh | $/kWh | $/kWh | $/kWh | $/kWh | $/kWh | $/kWh
0.1 | 0.1 | 0.05 | 0.04 | 0.033 | 0.029 | 0.025 | 0.02
0.11 | 0.11 | 0.055 | 0.044 | 0.037 | 0.031 | 0.028 | 0.022
0.12 | 0.12 | 0.06 | 0.048 | 0.04 | 0.034 | 0.03 | 0.024
0.13 | 0.13 | 0.065 | 0.052 | 0.043 | 0.037 | 0.033 | 0.026
0.14 | 0.14 | 0.07 | 0.056 | 0.047 | 0.04 | 0.035 | 0.028
0.15 | 0.15 | 0.075 | 0.06 | 0.05 | 0.043 | 0.038 | 0.03
0.16 | 0.16 | 0.08 | 0.064 | 0.053 | 0.046 | 0.04 | 0.032
0.17 | 0.17 | 0.085 | 0.068 | 0.057 | 0.049 | 0.043 | 0.034
0.18 | 0.18 | 0.09 | 0.072 | 0.06 | 0.051 | 0.045 | 0.036
0.19 | 0.19 | 0.095 | 0.076 | 0.063 | 0.054 | 0.048 | 0.038
0.2 | 0.2 | 0.1 | 0.08 | 0.067 | 0.057 | 0.05 | 0.04
0.21 | 0.21 | 0.105 | 0.084 | 0.07 | 0.06 | 0.053 | 0.042
0.22 | 0.22 | 0.11 | 0.088 | 0.073 | 0.063 | 0.055 | 0.044
0.23 | 0.23 | 0.115 | 0.092 | 0.077 | 0.066 | 0.058 | 0.046
0.24 | 0.24 | 0.12 | 0.096 | 0.08 | 0.069 | 0.06 | 0.048
0.25 | 0.25 | 0.125 | 0.1 | 0.083 | 0.071 | 0.063 | 0.05
0.26 | 0.26 | 0.13 | 0.104 | 0.087 | 0.074 | 0.065 | 0.052
0.27 | 0.27 | 0.135 | 0.108 | 0.09 | 0.077 | 0.068 | 0.054
0.28 | 0.28 | 0.14 | 0.112 | 0.093 | 0.08 | 0.07 | 0.056

## Sheet7
ENERGY | COMPARISON | SHEET
FOR | FUELS | AT | SELECT
EFFICIENCIES | AND | COSTS
IN | COST | PER | KILOWATT-HOUR
*Assumptions | for | energy | content:
Fuel | Oil | 138700 | Btu/gallon
Natural | Gas | 100000 | Btu/therm
Propane | 92000 | Btu/gallon
Wood | Pellets | 8000 | Btu/ | lb
Wood | (Dry | Pine) | 14.3 | MMBTU/cord